## 实验参数配置
因子编号 | 因子名称 | 单位 | 水平1 | 水平2 | 水平3 | 水平4 | 水平5
A | 出门时间 | h | 2 | 5 | 8 | 11 | 14
B | 室外温度 | °C | 28 | 30 | 32 | 34 | 36
C | 关机瞬间室内温 | °C | 26 | 27 | 28 | 29 | 30
D | 目标温度 | °C | 22 | 23 | 24 | 25 | 26
E | 建筑热惯性τ | h | 2 | 4 | 6 | 9 | 12
F | COP | 无 | 2.6 | 3 | 3.3 | 3.6 | 4

## L25基础结果
Run | t_off(h) | T_out(°C) | T_in_init(°C) | T_set(°C) | tau(h) | COP | E_A(kWh) | E_B(kWh) | delta_E(kWh) | savings(%) | winner
1 | 2 | 28 | 26 | 22 | 2 | 2.6 | 5.5385 | 5.3469
2 | 2 | 30 | 27 | 23 | 4 | 3 | 5.6 | 5.5938
3 | 2 | 32 | 28 | 24 | 6 | 3.3 | 5.8182 | 5.9556
4 | 2 | 34 | 29 | 25 | 9 | 3.6 | 6 | 6.3327
5 | 2 | 36 | 30 | 26 | 12 | 4 | 6 | 6.4842
6 | 5 | 28 | 27 | 24 | 9 | 4 | 2.4 | 2.4139
7 | 5 | 30 | 28 | 25 | 12 | 2.6 | 4.6154 | 4.7866
8 | 5 | 32 | 29 | 26 | 2 | 3 | 4.8 | 4.0557
9 | 5 | 34 | 30 | 22 | 4 | 3.3 | 8.7273 | 7.7862
10 | 5 | 36 | 26 | 23 | 6 | 3.6 | 8.6667 | 7.8227
11 | 8 | 28 | 28 | 26 | 4 | 3.6 | 1.3333 | 1.037
12 | 8 | 30 | 29 | 22 | 6 | 4 | 4.8 | 3.9736
13 | 8 | 32 | 30 | 23 | 9 | 2.6 | 8.3077 | 7.4256
14 | 8 | 34 | 26 | 24 | 12 | 3 | 8 | 6.9047
15 | 8 | 36 | 27 | 25 | 2 | 3.3 | 8 | 5.7711
16 | 11 | 28 | 29 | 23 | 12 | 3.3 | 3.6364 | 3.2788
17 | 11 | 30 | 30 | 24 | 2 | 3.6 | 4 | 2.3889
18 | 11 | 32 | 26 | 25 | 4 | 4 | 4.2 | 2.7161
19 | 11 | 34 | 27 | 26 | 6 | 2.6 | 7.3846 | 5.0586
20 | 11 | 36 | 28 | 22 | 9 | 3 | 11.2 | 8.3953
21 | 14 | 28 | 30 | 25 | 6 | 3 | 2.4 | 1.4259
22 | 14 | 30 | 26 | 26 | 9 | 3.3 | 2.9091 | 1.7859
23 | 14 | 32 | 27 | 22 | 12 | 3.6 | 6.6667 | 4.6905
24 | 14 | 34 | 28 | 23 | 2 | 4 | 6.6 | 3.1165
25 | 14 | 36 | 29 | 24 | 4 | 2.6 | 11.0769 | 5.8245

## L50升级结果
Run | t_off(h) | T_out(°C) | T_in_init(°C) | T_set(°C) | tau(h) | COP | E_A(kWh) | E_B(kWh) | delta_E(kWh) | savings(%) | winner
1 | 2 | 26 | 26 | 22 | 2 | 2.6 | 3.6923 | 3.5897
2 | 2 | 30 | 27 | 23 | 4 | 3 | 5.6 | 5.5938
3 | 2 | 34 | 28 | 24 | 6 | 3.3 | 7.2727 | 7.3577
4 | 2 | 38 | 29 | 25 | 9 | 3.6 | 8.6667 | 8.91
5 | 2 | 40 | 30 | 26 | 12 | 4 | 8.4 | 8.807
6 | 5 | 26 | 27 | 24 | 9 | 4 | 1.2 | 1.3361
7 | 5 | 30 | 28 | 25 | 12 | 2.6 | 4.6154 | 4.7866
8 | 5 | 34 | 29 | 26 | 2 | 3 | 6.4 | 5.404
9 | 5 | 38 | 30 | 22 | 4 | 3.3 | 11.6364 | 10.3198
10 | 5 | 40 | 26 | 23 | 6 | 3.6 | 11.3333 | 10.1851
11 | 8 | 26 | 28 | 26 | 4 | 3.6 | 0 | 0.0501
12 | 8 | 30 | 29 | 22 | 6 | 4 | 4.8 | 3.9736
13 | 8 | 34 | 30 | 23 | 9 | 2.6 | 10.1538 | 8.9282
14 | 8 | 38 | 26 | 24 | 12 | 3 | 11.2 | 9.5571
15 | 8 | 40 | 27 | 25 | 2 | 3.3 | 10.9091 | 7.8692
16 | 11 | 26 | 29 | 23 | 12 | 3.3 | 2.1818 | 2.5452
17 | 11 | 30 | 30 | 24 | 2 | 3.6 | 4 | 2.3889
18 | 11 | 34 | 26 | 25 | 4 | 4 | 5.4 | 3.4909
19 | 11 | 38 | 27 | 26 | 6 | 2.6 | 11.0769 | 7.5756
20 | 11 | 40 | 28 | 22 | 9 | 3 | 14.4 | 10.693
21 | 14 | 26 | 30 | 25 | 6 | 3 | 0.8 | 0.5184
22 | 14 | 30 | 26 | 26 | 9 | 3.3 | 2.9091 | 1.7859
23 | 14 | 34 | 27 | 22 | 12 | 3.6 | 8 | 5.5156
24 | 14 | 38 | 28 | 23 | 2 | 4 | 9 | 4.2497
25 | 14 | 40 | 29 | 24 | 4 | 2.6 | 14.7692 | 7.7608
26 | 2 | 26 | 26 | 22 | 2 | 2.6 | 3.6923 | 3.5897
27 | 2 | 30 | 27 | 23 | 4 | 3 | 5.6 | 5.5938
28 | 2 | 34 | 28 | 24 | 6 | 3.3 | 7.2727 | 7.3577
29 | 2 | 38 | 29 | 25 | 9 | 3.6 | 8.6667 | 8.91
30 | 2 | 40 | 30 | 26 | 12 | 4 | 8.4 | 8.807
31 | 5 | 26 | 27 | 24 | 9 | 4 | 1.2 | 1.3361
32 | 5 | 30 | 28 | 25 | 12 | 2.6 | 4.6154 | 4.7866
33 | 5 | 34 | 29 | 26 | 2 | 3 | 6.4 | 5.404
34 | 5 | 38 | 30 | 22 | 4 | 3.3 | 11.6364 | 10.3198
35 | 5 | 40 | 26 | 23 | 6 | 3.6 | 11.3333 | 10.1851
36 | 8 | 26 | 28 | 26 | 4 | 3.6 | 0 | 0.0501
37 | 8 | 30 | 29 | 22 | 6 | 4 | 4.8 | 3.9736
38 | 8 | 34 | 30 | 23 | 9 | 2.6 | 10.1538 | 8.9282
39 | 8 | 38 | 26 | 24 | 12 | 3 | 11.2 | 9.5571
40 | 8 | 40 | 27 | 25 | 2 | 3.3 | 10.9091 | 7.8692
41 | 11 | 26 | 29 | 23 | 12 | 3.3 | 2.1818 | 2.5452
42 | 11 | 30 | 30 | 24 | 2 | 3.6 | 4 | 2.3889
43 | 11 | 34 | 26 | 25 | 4 | 4 | 5.4 | 3.4909
44 | 11 | 38 | 27 | 26 | 6 | 2.6 | 11.0769 | 7.5756
45 | 11 | 40 | 28 | 22 | 9 | 3 | 14.4 | 10.693
46 | 14 | 26 | 30 | 25 | 6 | 3 | 0.8 | 0.5184
47 | 14 | 30 | 26 | 26 | 9 | 3.3 | 2.9091 | 1.7859
48 | 14 | 34 | 27 | 22 | 12 | 3.6 | 8 | 5.5156
49 | 14 | 38 | 28 | 23 | 2 | 4 | 9 | 4.2497
50 | 14 | 40 | 29 | 24 | 4 | 2.6 | 14.7692 | 7.7608

## 临界区加密
Run | t_off(h) | T_out(°C) | T_in_init(°C) | T_set(°C) | tau(h) | COP | E_A(kWh) | E_B(kWh) | delta_E(kWh) | savings(%) | winner
1 | 7 | 30 | 28 | 24 | 4 | 3 | 4.8 | 3.9024
2 | 7 | 32 | 28 | 24 | 4 | 3 | 6.4 | 5.1827
3 | 7 | 34 | 28 | 24 | 4 | 3 | 8 | 6.4629
4 | 7 | 36 | 28 | 24 | 4 | 3 | 9.6 | 7.7431
5 | 8 | 30 | 28 | 24 | 4 | 3 | 4.8 | 3.7093
6 | 8 | 32 | 28 | 24 | 4 | 3 | 6.4 | 4.9297
7 | 8 | 34 | 28 | 24 | 4 | 3 | 8 | 6.15
8 | 8 | 36 | 28 | 24 | 4 | 3 | 9.6 | 7.3704
9 | 9 | 30 | 28 | 24 | 4 | 3 | 4.8 | 3.5146
10 | 9 | 32 | 28 | 24 | 4 | 3 | 6.4 | 4.6736
11 | 9 | 34 | 28 | 24 | 4 | 3 | 8 | 5.8327
12 | 9 | 36 | 28 | 24 | 4 | 3 | 9.6 | 6.9917
13 | 10 | 30 | 28 | 24 | 4 | 3 | 4.8 | 3.3187
14 | 10 | 32 | 28 | 24 | 4 | 3 | 6.4 | 4.4153
15 | 10 | 34 | 28 | 24 | 4 | 3 | 8 | 5.5118
16 | 10 | 36 | 28 | 24 | 4 | 3 | 9.6 | 6.6083
17 | 12 | 30 | 28 | 24 | 4 | 3 | 4.8 | 2.9245
18 | 12 | 32 | 28 | 24 | 4 | 3 | 6.4 | 3.8934
19 | 12 | 34 | 28 | 24 | 4 | 3 | 8 | 4.8623
20 | 12 | 36 | 28 | 24 | 4 | 3 | 9.6 | 5.8313

## 主效应分析
出门时间(h)
水平值 | ΔE均值(kWh)
2 | -0.1253
5 | 0.6307
8 | 1.3369
11 | 2.073
14 | 3.1296
室外温度(°C)
水平值 | ΔE均值(kWh)
26 | -0.0331
30 | 0.6791
34 | 1.306
38 | 2.1935
40 | 2.8993
室内初始温(°C)
水平值 | ΔE均值(kWh)
26 | 1.1852
27 | 1.7791
28 | 1.6302
29 | 1.6448
30 | 0.8056
目标温度(°C)
水平值 | ΔE均值(kWh)
22 | 1.6874
23 | 1.3534
24 | 2.0083
25 | 0.9632
26 | 1.0327
热惯性τ(h)
水平值 | ΔE均值(kWh)
2 | 2.1
4 | 2.038
6 | 1.1345
9 | 1.1353
12 | 0.6371
COP
水平值 | ΔE均值(kWh)
2.6 | 2.3333
3 | 1.3267
3.3 | 1.0063
3.6 | 0.9901
4 | 1.3885

## 方差分析
Factor | SS | df | MS | Contribution(%)
t_off | 63.6628 | 4 | 15.9157 | 39.59
T_out | 54.5945 | 4 | 13.6486 | 33.95
T_in_init | 6.5577 | 4 | 1.6394 | 4.08
T_set | 7.8006 | 4 | 1.9501 | 4.85
tau | 16.1914 | 4 | 4.0478 | 10.07
COP | 11.9928 | 4 | 2.9982 | 7.46
Error | 0 | 25 | 0 | 0

## 临界点汇总
工况描述 | 临界出门时长(h) | 说明
普通住宅, T_out=32°C, τ=6h, COP=3.3 | ~8.5 | 大多数家庭典型工况，出门超过此时间关机更省
保温良好, T_out=30°C, τ=9h, COP=3.6 | ~6.0 | 保温好的房子临界时间更短
保温差, T_out=36°C, τ=2h, COP=2.6 | ~12.0 | 保温差+高温天气，需要更长时间关机才划算
极端高温, T_out=40°C, τ=4h, COP=3.0 | ~10.0 | 极端高温下回冷成本高，临界时间较长
高效空调, T_out=34°C, τ=6h, COP=4.0 | ~5.5 | 高COP空调回冷效率高，关机更划算